## Sheet1
Inf Noise Parts	Price	Buy size	Num used		Price	Buy size		Refs	Value	User supplied	Supplier	Sup. P/N	Man. P/N	Package	Notes
SPST switch	$0.06800	3000	2	$0.13600	$0.2260	20	$0.4520	SW1,SW2		1	Mouser	863-NS5B1G385DFT2G	NS5B1G385DFT2G	SC-70
Dual op-amp	$0.37950	1000	1	$0.37950	$0.8470	10	$0.8470	AMP		1	Digikey	497-12414-1-ND	TSV912IQ2T	DFN8 (2x2mm)
Dual comparator	$0.29040	1000	1	$0.29040	$0.5700	10	$0.5700	CMP		1	Digikey	TC75W57FKTE85LFCT-ND	TC75W57FK	SSOP8-P-0.50A
100pF chip cap	$0.00765	1000	2	$0.01530	$0.0170	50	$0.0340	C7,C8	100pF	1	Digikey	490-1427-1-ND	GRM1885C1H101JA01D	0603-CAP
8.2K 1% resistors	$0.01711	1000	4	$0.06844	$0.0436	50	$0.1744	R6,R7,R9,R10	8.2K	1	Digikey	541-8.20KHCT-ND	CRCW06038K20FKEA	0603-RES
10K 1% resistors	$0.01711	1000	4	$0.06844	$0.0436	50	$0.1744	R3,R4,R5,R8	10K	0	Digikey	541-10.0KHCT-ND	CRCW060310K0FKEA	0603-RES
Total for Inf Noise Mult			14	$0.95808			$2.2518

USB Related Parts
USB interface IC	$1.62260	1000	1	$1.62260	$2.4400	10	$2.4400	U1		1	Digikey	768-1157-ND	FT240XQ
.1uF bypass cap	$0.00480	10000	1	$0.00480	$0.0104	50	$0.0104	C3,C6	0.1uF	0	Digikey	490-1524-1-ND	GRM188R71E104KA01D	0603-CAP
Ferrite bead	$0.11370	10000	1	$0.11370	$0.0300	10	$0.0300	L1		1	Digikey	1276-6355-1-ND	CIC10J601NC	0603-IND
4.7uf bypass cap	$0.02970	1000	1	$0.02970	$0.0634	50	$0.0634	C2	4.7uF	1	Digikey	490-3302-1-ND	GRM188F51A475ZE20D	0603-CAP
47pF chip cap	$0.00720	10000	2	$0.01440	$0.0156	50	$0.0000	C4,C5	47pF	1	Digikey	490-1419-1-ND	GRM1885C1H470JA01D	0603-CAP
10nF chip cap	$0.01300	1000	1	$0.01300	$0.0270	10	$0.0270	C1	10nF	0	Digikey	GCM188R71E103KA37D-ND	GCM188R71E103KA37D	0603-CAP
27 Ohm resistor	$0.01711	1000	2	$0.03422	$0.0436	50	$0.0872	R1,R2	27 Ohms	1	Digikey	541-27.0HCT-ND	CRCW060327R0FKEA	0603-RES
USB SMT male conn	$0.48000	1000	1	$0.48000	$0.7900	10	$0.7900	X1		1	Digikey	931K-ND		USB-A-SMT-MALE	From Keystone
Enclosure	$1.45000	1000	1	$1.45000	$1.8000	10	$1.8000				Mouser	789-P3A-140703-U	P-140703		From New Age Enclosures: Buy with USB-A opening!
Boards from OshPark	$0.68200	300	1	$0.68200	$1.1700	12	$1.1700
				$4.44442			$6.4180

EMI shielding	$1.00	1000	1	$1.00000											Application of silver EMI shielding paint
Assembly	$1.67	1000	1	$1.67000											http://www.smallbatchassembly.com - will have to modify design
Test	$1.00	1000	1	$1.00000
1st class mail	$0.98	1	1	$0.98000
Bubble envelope	$0.17	500	1	$0.17000							uline	S-8059
				$4.82000

Subtotal				$10.22250
Margin				1.338
Total after margin				$13.67771

Tindle charges				$1.32583					Tilndle charges only 5% + payment processing fee of 2.1-2.9% + $0.30

Total				$15.00353