## Sheet1
Part	Price	Buy size	Num used		Refs	Value	Supplier	Sup. P/N	Man. P/N	Notes
SPST switch	$0.06800	3000	2	$0.13600	SW1,SW2		Mouser	863-NS5B1G385DFT2G	NS5B1G385DFT2G
Dual op-amp	$0.37950	1000	1	$0.37950	AMP		Digikey	497-12414-1-ND	TSV912IQ2T
Dual comparator	$0.29040	1000	1	$0.29040	CMP		Digikey	TC75W57FKTE85LFCT-ND	TC75W57FK
USB interface IC	$1.62260	1000	1	$1.62260	U1		Digikey	768-1157-ND	FT240XQ
.1uF bypass cap	$0.00210	10000	1	$0.00210	C3,C6	100nF	Digikey	490-1318-2-ND
100pF chip cap	$0.02200	1000	2	$0.04400	C7,C8	100pF	Digikey	445-6951-2-ND
8.2K 5% resistors	$0.00230	1000	4	$0.00920	R6,R7,R9,R10	8.2K	Digikey	1276-4398-1-ND
10K 5% resistors	$0.00230	1000	4	$0.00920	R3,R4,R5,R8	10K	Digikey	1276-4400-1-ND
Ferrite bead	$0.00341	10000	1	$0.00341	L1		Digikey	1276-6337-2-ND	CIM05U601NC
4.7uf bypass cap	$0.02970	1000	1	$0.02970	C2	4.7uF	Digikey	490-3302-1-ND
47pF chip cap	$0.00227	10000	2	$0.00454	C4,C5	47pF	Digikey	490-5942-2-ND
10nF chip cap	$0.00309	1000	1	$0.00309	C1	10nF	Digikey	490-1312-1-ND
27 Ohm resistor	$0.00233	1000	2	$0.00466	R1,R2	27 Ohms	Digikey	RHM27CECT-ND
USB SMT male conn	$0.48000	1000	1	$0.48000	X1		Digikey	931K-ND		From Keystone
Enclosure	$1.45000	1000	1	$1.45000			Mouser	789-P3A-140703-U	P-140703	From New Age Enclosures: Buy with USB-A opening!
Boards from OshPark	$0.50000	300	1	$0.50000
Assembly/test	$2.00000	1000	0	$2.00000
			26	$6.97